## Feuil1
Offset | L2 (m) | kc (V/N) | Masse (kg) | Effort (Fp en N) | Moment C12 en N.m | C12 (en V)
-1.433 | 0.422 | 0.00275 | 0 | 0 | 0 | 0
| 0.422 | 0.00275 | 1 | 9.91 | -4.182 | -0.09
| 0.422 | 0.00275 | 1.5 | 14.865 | -6.273 | -0.13
| 0.422 | 0.00275 | 2 | 19.82 | -8.364 | -0.175
| 0.422 | 0.00275 | 2.5 | 24.775 | -10.455 | -0.23
| 0.422 | 0.00275 | 3 | 29.73 | -12.5461 | -0.3
| 0.422 | 0.00275 | 3.5 | 34.685 | -14.6371 | -0.34
| 0.422 | 0.00275 | 4 | 39.64 | -16.7281 | -0.41
| 0.422 | 0.00275 | 4.5 | 44.595 | -18.8191 | -0.5
| 0.422 | 0.00275 | 5 | 49.55 | -20.9101 | -0.56
| 0.422 | 0.00275 | 5.5 | 54.505 | -23.0011 | -0.64
| 0.422 | 0.00275 | 6 | 59.46 | -25.0921 | -0.67
| 0.422 | 0.00275 | 6.5 | 64.415 | -27.1831 | -0.725
| 0.422 | 0.00275 | 7 | 69.37 | -29.2741 | -0.79
| 0.422 | 0.00275 | 7.5 | 74.325 | -31.3651 | -0.93
| 0.422 | 0.00275 | 8 | 79.28 | -33.4562 | -0.98
| 0.422 | 0.00275 | 8.5 | 84.235 | -35.5472 | -1
| 0.422 | 0.00275 | 9 | 89.19 | -37.6382 | -1.07 | 0.012941
| L1(14) en m | 0.17 |  | L1(12) en m | 0.1
| k14 (en V/N.m) | 0.016176 |  | k12 (en V/N.m) | 0.0275
|  | 16.1453 |  |  | 17.3872