## Feuil1
[5 empty] | Transformée inverse | [6 empty] | Vérification TGD
v | 10 | mm/s | Temps | u(t) | x(t) | y(t) | z(t) | beta(t) | alpha(t) | beta(t) - deg | alpha(t) - deg | x(t) | y(t) | z(t)
XC | 20000 | mm | 0 | 0 | 20000 | 0 | 0 | 0 | #DIV/0! | 0 | #DIV/0! | #DIV/0! | #DIV/0! | 0
YC | 0 | mm | 0.5 | 5 | 20000 | 3.5355 | 3.5355 | 0.00017678 | 1.5706 | 0.010129 | 89.9899 | -19999.9994 | 3.5355 | 3.5355
ZC | 0 | mm | 1 | 10 | 20000 | 7.0711 | 7.0711 | 0.00035355 | 1.5704 | 0.020257 | 89.9797 | -19999.9975 | 7.0711 | 7.0711
XD | 20000 | mm | 1.5 | 15 | 20000 | 10.6066 | 10.6066 | 0.00053033 | 1.5703 | 0.030386 | 89.9696 | -19999.9944 | 10.6066 | 10.6066
YD | 1000 | mm | 2 | 20 | 20000 | 14.1421 | 14.1421 | 0.00070711 | 1.5701 | 0.040514 | 89.9595 | -19999.99 | 14.1421 | 14.1421
ZD | 1000 | mm | 2.5 | 25 | 20000 | 17.6777 | 17.6777 | 0.00088388 | 1.5699 | 0.050643 | 89.9494 | -19999.9844 | 17.6777 | 17.6777
L | 1414.2136 | mm | 3 | 30 | 20000 | 21.2132 | 21.2132 | 0.0010607 | 1.5697 | 0.060771 | 89.9392 | -19999.9775 | 21.2132 | 21.2132
ux | 0 |  | 3.5 | 35 | 20000 | 24.7487 | 24.7487 | 0.0012374 | 1.5696 | 0.0709 | 89.9291 | -19999.9694 | 24.7487 | 24.7487
uy | 0.70711 |  | 4 | 40 | 20000 | 28.2843 | 28.2843 | 0.0014142 | 1.5694 | 0.081028 | 89.919 | -19999.96 | 28.2842 | 28.2842
uz | 0.70711 |  | 4.5 | 45 | 20000 | 31.8198 | 31.8198 | 0.001591 | 1.5692 | 0.091157 | 89.9088 | -19999.9494 | 31.8197 | 31.8197
uf_x | #DIV/0! | Pas d'unité | 5 | 50 | 20000 | 35.3553 | 35.3553 | 0.0017678 | 1.569 | 0.10129 | 89.8987 | -19999.9375 | 35.3552 | 35.3552
uf_y | 1414.2136 | Pas d'unité | 5.5 | 55 | 20000 | 38.8909 | 38.8909 | 0.0019445 | 1.5689 | 0.11141 | 89.8886 | -19999.9244 | 38.8907 | 38.8907
uf_z | 1414.2136 | Pas d'unité | 6 | 60 | 20000 | 42.4264 | 42.4264 | 0.0021213 | 1.5687 | 0.12154 | 89.8785 | -19999.91 | 42.4262 | 42.4262
uF | 1414.2136 |  | 6.5 | 65 | 20000 | 45.9619 | 45.9619 | 0.0022981 | 1.5685 | 0.13167 | 89.8683 | -19999.8944 | 45.9617 | 45.9617
Tf | 141.4214 |  | 7 | 70 | 20000 | 49.4975 | 49.4975 | 0.0024749 | 1.5683 | 0.1418 | 89.8582 | -19999.8775 | 49.4972 | 49.4972
pas | 0.5 | s | 7.5 | 75 | 20000 | 53.033 | 53.033 | 0.0026516 | 1.5681 | 0.15193 | 89.8481 | -19999.8594 | 53.0326 | 53.0326
a | 0 | mm A MODIFIER | 8 | 80 | 20000 | 56.5685 | 56.5685 | 0.0028284 | 1.568 | 0.16206 | 89.8379 | -19999.84 | 56.5681 | 56.5681
Dist loint. | 20000 |  | 8.5 | 85 | 20000 | 60.1041 | 60.1041 | 0.0030052 | 1.5678 | 0.17218 | 89.8278 | -19999.8194 | 60.1035 | 60.1035
|  |  | 9 | 90 | 20000 | 63.6396 | 63.6396 | 0.003182 | 1.5676 | 0.18231 | 89.8177 | -19999.7975 | 63.639 | 63.639
|  |  | 9.5 | 95 | 20000 | 67.1751 | 67.1751 | 0.0033587 | 1.5674 | 0.19244 | 89.8076 | -19999.7744 | 67.1744 | 67.1744
|  |  | 10 | 100 | 20000 | 70.7107 | 70.7107 | 0.0035355 | 1.5673 | 0.20257 | 89.7974 | -19999.75 | 70.7098 | 70.7098
|  |  | 10.5 | 105 | 20000 | 74.2462 | 74.2462 | 0.0037123 | 1.5671 | 0.2127 | 89.7873 | -19999.7244 | 74.2452 | 74.2452
|  |  | 11 | 110 | 20000 | 77.7817 | 77.7817 | 0.003889 | 1.5669 | 0.22283 | 89.7772 | -19999.6975 | 77.7806 | 77.7806
|  |  | 11.5 | 115 | 20000 | 81.3173 | 81.3173 | 0.0040658 | 1.5667 | 0.23295 | 89.767 | -19999.6694 | 81.3159 | 81.3159
|  |  | 12 | 120 | 20000 | 84.8528 | 84.8528 | 0.0042426 | 1.5666 | 0.24308 | 89.7569 | -19999.64 | 84.8513 | 84.8513
|  |  | 12.5 | 125 | 20000 | 88.3883 | 88.3883 | 0.0044193 | 1.5664 | 0.25321 | 89.7468 | -19999.6094 | 88.3866 | 88.3866
|  |  | 13 | 130 | 20000 | 91.9239 | 91.9239 | 0.0045961 | 1.5662 | 0.26334 | 89.7367 | -19999.5775 | 91.9219 | 91.9219
|  |  | 13.5 | 135 | 20000 | 95.4594 | 95.4594 | 0.0047729 | 1.566 | 0.27347 | 89.7265 | -19999.5444 | 95.4572 | 95.4572
|  |  | 14 | 140 | 20000 | 98.9949 | 98.9949 | 0.0049496 | 1.5658 | 0.28359 | 89.7164 | -19999.51 | 98.9925 | 98.9925
|  |  | 14.5 | 145 | 20000 | 102.5305 | 102.5305 | 0.0051264 | 1.5657 | 0.29372 | 89.7063 | -19999.4744 | 102.5278 | 102.5278
|  |  | 15 | 150 | 20000 | 106.066 | 106.066 | 0.0053032 | 1.5655 | 0.30385 | 89.6961 | -19999.4375 | 106.063 | 106.063
|  |  | 15.5 | 155 | 20000 | 109.6016 | 109.6016 | 0.0054799 | 1.5653 | 0.31398 | 89.686 | -19999.3994 | 109.5983 | 109.5983
|  |  | 16 | 160 | 20000 | 113.1371 | 113.1371 | 0.0056567 | 1.5651 | 0.32411 | 89.6759 | -19999.36 | 113.1335 | 113.1335
|  |  | 16.5 | 165 | 20000 | 116.6726 | 116.6726 | 0.0058335 | 1.565 | 0.33423 | 89.6658 | -19999.3194 | 116.6686 | 116.6686
|  |  | 17 | 170 | 20000 | 120.2082 | 120.2082 | 0.0060102 | 1.5648 | 0.34436 | 89.6556 | -19999.2775 | 120.2038 | 120.2038
|  |  | 17.5 | 175 | 20000 | 123.7437 | 123.7437 | 0.006187 | 1.5646 | 0.35449 | 89.6455 | -19999.2344 | 123.7389 | 123.7389
|  |  | 18 | 180 | 20000 | 127.2792 | 127.2792 | 0.0063637 | 1.5644 | 0.36462 | 89.6354 | -19999.19 | 127.2741 | 127.2741
|  |  | 18.5 | 185 | 20000 | 130.8148 | 130.8148 | 0.0065405 | 1.5643 | 0.37474 | 89.6252 | -19999.1444 | 130.8092 | 130.8092
|  |  | 19 | 190 | 20000 | 134.3503 | 134.3503 | 0.0067173 | 1.5641 | 0.38487 | 89.6151 | -19999.0976 | 134.3442 | 134.3442
|  |  | 19.5 | 195 | 20000 | 137.8858 | 137.8858 | 0.006894 | 1.5639 | 0.395 | 89.605 | -19999.0494 | 137.8793 | 137.8793
|  |  | 20 | 200 | 20000 | 141.4214 | 141.4214 | 0.0070708 | 1.5637 | 0.40513 | 89.5949 | -19999.0001 | 141.4143 | 141.4143
|  |  | 20.5 | 205 | 20000 | 144.9569 | 144.9569 | 0.0072475 | 1.5635 | 0.41525 | 89.5847 | -19998.9495 | 144.9493 | 144.9493
|  |  | 21 | 210 | 20000 | 148.4924 | 148.4924 | 0.0074243 | 1.5634 | 0.42538 | 89.5746 | -19998.8976 | 148.4842 | 148.4842
|  |  | 21.5 | 215 | 20000 | 152.028 | 152.028 | 0.007601 | 1.5632 | 0.43551 | 89.5645 | -19998.8445 | 152.0192 | 152.0192
|  |  | 22 | 220 | 20000 | 155.5635 | 155.5635 | 0.0077778 | 1.563 | 0.44563 | 89.5544 | -19998.7901 | 155.5541 | 155.5541
|  |  | 22.5 | 225 | 20000 | 159.099 | 159.099 | 0.0079545 | 1.5628 | 0.45576 | 89.5442 | -19998.7345 | 159.089 | 159.089
|  |  | 23 | 230 | 20000 | 162.6346 | 162.6346 | 0.0081313 | 1.5627 | 0.46589 | 89.5341 | -19998.6776 | 162.6238 | 162.6238
|  |  | 23.5 | 235 | 20000 | 166.1701 | 166.1701 | 0.008308 | 1.5625 | 0.47601 | 89.524 | -19998.6195 | 166.1586 | 166.1586
|  |  | 24 | 240 | 20000 | 169.7056 | 169.7056 | 0.0084848 | 1.5623 | 0.48614 | 89.5138 | -19998.5602 | 169.6934 | 169.6934
|  |  | 24.5 | 245 | 20000 | 173.2412 | 173.2412 | 0.0086615 | 1.5621 | 0.49627 | 89.5037 | -19998.4995 | 173.2282 | 173.2282
|  |  | 25 | 250 | 20000 | 176.7767 | 176.7767 | 0.0088383 | 1.562 | 0.50639 | 89.4936 | -19998.4377 | 176.7629 | 176.7629
|  |  | 25.5 | 255 | 20000 | 180.3122 | 180.3122 | 0.009015 | 1.5618 | 0.51652 | 89.4835 | -19998.3746 | 180.2976 | 180.2976
|  |  | 26 | 260 | 20000 | 183.8478 | 183.8478 | 0.0091917 | 1.5616 | 0.52665 | 89.4733 | -19998.3102 | 183.8322 | 183.8322
|  |  | 26.5 | 265 | 20000 | 187.3833 | 187.3833 | 0.0093685 | 1.5614 | 0.53677 | 89.4632 | -19998.2446 | 187.3669 | 187.3669
|  |  | 27 | 270 | 20000 | 190.9188 | 190.9188 | 0.0095452 | 1.5613 | 0.5469 | 89.4531 | -19998.1777 | 190.9014 | 190.9014
|  |  | 27.5 | 275 | 20000 | 194.4544 | 194.4544 | 0.009722 | 1.5611 | 0.55703 | 89.4429 | -19998.1096 | 194.436 | 194.436
|  |  | 28 | 280 | 20000 | 197.9899 | 197.9899 | 0.0098987 | 1.5609 | 0.56715 | 89.4328 | -19998.0403 | 197.9705 | 197.9705
|  |  | 28.5 | 285 | 20000 | 201.5254 | 201.5254 | 0.010075 | 1.5607 | 0.57728 | 89.4227 | -19997.9697 | 201.505 | 201.505
|  |  | 29 | 290 | 20000 | 205.061 | 205.061 | 0.010252 | 1.5605 | 0.5874 | 89.4126 | -19997.8978 | 205.0394 | 205.0394
|  |  | 29.5 | 295 | 20000 | 208.5965 | 208.5965 | 0.010429 | 1.5604 | 0.59753 | 89.4024 | -19997.8247 | 208.5738 | 208.5738
|  |  | 30 | 300 | 20000 | 212.132 | 212.132 | 0.010606 | 1.5602 | 0.60766 | 89.3923 | -19997.7504 | 212.1082 | 212.1082
|  |  | 30.5 | 305 | 20000 | 215.6676 | 215.6676 | 0.010782 | 1.56 | 0.61778 | 89.3822 | -19997.6748 | 215.6425 | 215.6425
|  |  | 31 | 310 | 20000 | 219.2031 | 219.2031 | 0.010959 | 1.5598 | 0.62791 | 89.3721 | -19997.5979 | 219.1768 | 219.1768
|  |  | 31.5 | 315 | 20000 | 222.7386 | 222.7386 | 0.011136 | 1.5597 | 0.63803 | 89.3619 | -19997.5198 | 222.711 | 222.711
|  |  | 32 | 320 | 20000 | 226.2742 | 226.2742 | 0.011313 | 1.5595 | 0.64816 | 89.3518 | -19997.4405 | 226.2452 | 226.2452
|  |  | 32.5 | 325 | 20000 | 229.8097 | 229.8097 | 0.011489 | 1.5593 | 0.65828 | 89.3417 | -19997.3599 | 229.7794 | 229.7794
|  |  | 33 | 330 | 20000 | 233.3452 | 233.3452 | 0.011666 | 1.5591 | 0.66841 | 89.3315 | -19997.2781 | 233.3135 | 233.3135
|  |  | 33.5 | 335 | 20000 | 236.8808 | 236.8808 | 0.011843 | 1.559 | 0.67853 | 89.3214 | -19997.195 | 236.8475 | 236.8475
|  |  | 34 | 340 | 20000 | 240.4163 | 240.4163 | 0.012019 | 1.5588 | 0.68866 | 89.3113 | -19997.1106 | 240.3816 | 240.3816
|  |  | 34.5 | 345 | 20000 | 243.9518 | 243.9518 | 0.012196 | 1.5586 | 0.69878 | 89.3012 | -19997.025 | 243.9156 | 243.9156
|  |  | 35 | 350 | 20000 | 247.4874 | 247.4874 | 0.012373 | 1.5584 | 0.70891 | 89.291 | -19996.9382 | 247.4495 | 247.4495
|  |  | 35.5 | 355 | 20000 | 251.0229 | 251.0229 | 0.012549 | 1.5582 | 0.71903 | 89.2809 | -19996.8501 | 250.9834 | 250.9834
|  |  | 36 | 360 | 20000 | 254.5584 | 254.5584 | 0.012726 | 1.5581 | 0.72916 | 89.2708 | -19996.7608 | 254.5172 | 254.5172
|  |  | 36.5 | 365 | 20000 | 258.094 | 258.094 | 0.012903 | 1.5579 | 0.73928 | 89.2607 | -19996.6702 | 258.051 | 258.051
|  |  | 37 | 370 | 20000 | 261.6295 | 261.6295 | 0.01308 | 1.5577 | 0.74941 | 89.2505 | -19996.5784 | 261.5847 | 261.5847
|  |  | 37.5 | 375 | 20000 | 265.165 | 265.165 | 0.013256 | 1.5575 | 0.75953 | 89.2404 | -19996.4853 | 265.1184 | 265.1184
|  |  | 38 | 380 | 20000 | 268.7006 | 268.7006 | 0.013433 | 1.5574 | 0.76965 | 89.2303 | -19996.391 | 268.6521 | 268.6521
|  |  | 38.5 | 385 | 20000 | 272.2361 | 272.2361 | 0.01361 | 1.5572 | 0.77978 | 89.2201 | -19996.2954 | 272.1857 | 272.1857
|  |  | 39 | 390 | 20000 | 275.7716 | 275.7716 | 0.013786 | 1.557 | 0.7899 | 89.21 | -19996.1986 | 275.7192 | 275.7192
|  |  | 39.5 | 395 | 20000 | 279.3072 | 279.3072 | 0.013963 | 1.5568 | 0.80003 | 89.1999 | -19996.1005 | 279.2527 | 279.2527
|  |  | 40 | 400 | 20000 | 282.8427 | 282.8427 | 0.01414 | 1.5567 | 0.81015 | 89.1898 | -19996.0012 | 282.7862 | 282.7862
|  |  | 40.5 | 405 | 20000 | 286.3782 | 286.3782 | 0.014316 | 1.5565 | 0.82027 | 89.1796 | -19995.9006 | 286.3195 | 286.3195
|  |  | 41 | 410 | 20000 | 289.9138 | 289.9138 | 0.014493 | 1.5563 | 0.8304 | 89.1695 | -19995.7988 | 289.8529 | 289.8529
|  |  | 41.5 | 415 | 20000 | 293.4493 | 293.4493 | 0.01467 | 1.5561 | 0.84052 | 89.1594 | -19995.6958 | 293.3862 | 293.3862
|  |  | 42 | 420 | 20000 | 296.9848 | 296.9848 | 0.014847 | 1.5559 | 0.85064 | 89.1493 | -19995.5915 | 296.9194 | 296.9194
|  |  | 42.5 | 425 | 20000 | 300.5204 | 300.5204 | 0.015023 | 1.5558 | 0.86077 | 89.1391 | -19995.4859 | 300.4526 | 300.4526
|  |  | 43 | 430 | 20000 | 304.0559 | 304.0559 | 0.0152 | 1.5556 | 0.87089 | 89.129 | -19995.3791 | 303.9857 | 303.9857
|  |  | 43.5 | 435 | 20000 | 307.5914 | 307.5914 | 0.015377 | 1.5554 | 0.88101 | 89.1189 | -19995.2711 | 307.5187 | 307.5187
|  |  | 44 | 440 | 20000 | 311.127 | 311.127 | 0.015553 | 1.5552 | 0.89113 | 89.1088 | -19995.1618 | 311.0517 | 311.0517
|  |  | 44.5 | 445 | 20000 | 314.6625 | 314.6625 | 0.01573 | 1.5551 | 0.90126 | 89.0986 | -19995.0512 | 314.5847 | 314.5847
|  |  | 45 | 450 | 20000 | 318.1981 | 318.1981 | 0.015907 | 1.5549 | 0.91138 | 89.0885 | -19994.9394 | 318.1175 | 318.1175
|  |  | 45.5 | 455 | 20000 | 321.7336 | 321.7336 | 0.016083 | 1.5547 | 0.9215 | 89.0784 | -19994.8264 | 321.6504 | 321.6504
|  |  | 46 | 460 | 20000 | 325.2691 | 325.2691 | 0.01626 | 1.5545 | 0.93162 | 89.0683 | -19994.7121 | 325.1831 | 325.1831
|  |  | 46.5 | 465 | 20000 | 328.8047 | 328.8047 | 0.016437 | 1.5544 | 0.94174 | 89.0581 | -19994.5966 | 328.7158 | 328.7158
|  |  | 47 | 470 | 20000 | 332.3402 | 332.3402 | 0.016613 | 1.5542 | 0.95187 | 89.048 | -19994.4798 | 332.2485 | 332.2485
|  |  | 47.5 | 475 | 20000 | 335.8757 | 335.8757 | 0.01679 | 1.554 | 0.96199 | 89.0379 | -19994.3618 | 335.781 | 335.781
|  |  | 48 | 480 | 20000 | 339.4113 | 339.4113 | 0.016966 | 1.5538 | 0.97211 | 89.0278 | -19994.2425 | 339.3135 | 339.3135
|  |  | 48.5 | 485 | 20000 | 342.9468 | 342.9468 | 0.017143 | 1.5537 | 0.98223 | 89.0176 | -19994.122 | 342.846 | 342.846
|  |  | 49 | 490 | 20000 | 346.4823 | 346.4823 | 0.01732 | 1.5535 | 0.99235 | 89.0075 | -19994.0002 | 346.3784 | 346.3784
|  |  | 49.5 | 495 | 20000 | 350.0179 | 350.0179 | 0.017496 | 1.5533 | 1.0025 | 88.9974 | -19993.8772 | 349.9107 | 349.9107
|  |  | 50 | 500 | 20000 | 353.5534 | 353.5534 | 0.017673 | 1.5531 | 1.0126 | 88.9872 | -19993.7529 | 353.443 | 353.443
|  |  | 50.5 | 505 | 20000 | 357.0889 | 357.0889 | 0.01785 | 1.5529 | 1.0227 | 88.9771 | -19993.6274 | 356.9751 | 356.9751
|  |  | 51 | 510 | 20000 | 360.6245 | 360.6245 | 0.018026 | 1.5528 | 1.0328 | 88.967 | -19993.5007 | 360.5073 | 360.5073
|  |  | 51.5 | 515 | 20000 | 364.16 | 364.16 | 0.018203 | 1.5526 | 1.043 | 88.9569 | -19993.3727 | 364.0393 | 364.0393
|  |  | 52 | 520 | 20000 | 367.6955 | 367.6955 | 0.01838 | 1.5524 | 1.0531 | 88.9467 | -19993.2434 | 367.5713 | 367.5713
|  |  | 52.5 | 525 | 20000 | 371.2311 | 371.2311 | 0.018556 | 1.5522 | 1.0632 | 88.9366 | -19993.1129 | 371.1032 | 371.1032
|  |  | 53 | 530 | 20000 | 374.7666 | 374.7666 | 0.018733 | 1.5521 | 1.0733 | 88.9265 | -19992.9812 | 374.6351 | 374.6351
|  |  | 53.5 | 535 | 20000 | 378.3021 | 378.3021 | 0.018909 | 1.5519 | 1.0834 | 88.9164 | -19992.8482 | 378.1669 | 378.1669
|  |  | 54 | 540 | 20000 | 381.8377 | 381.8377 | 0.019086 | 1.5517 | 1.0936 | 88.9062 | -19992.714 | 381.6986 | 381.6986
|  |  | 54.5 | 545 | 20000 | 385.3732 | 385.3732 | 0.019263 | 1.5515 | 1.1037 | 88.8961 | -19992.5785 | 385.2302 | 385.2302
|  |  | 55 | 550 | 20000 | 388.9087 | 388.9087 | 0.019439 | 1.5514 | 1.1138 | 88.886 | -19992.4418 | 388.7618 | 388.7618
|  |  | 55.5 | 555 | 20000 | 392.4443 | 392.4443 | 0.019616 | 1.5512 | 1.1239 | 88.8759 | -19992.3038 | 392.2932 | 392.2932
|  |  | 56 | 560 | 20000 | 395.9798 | 395.9798 | 0.019793 | 1.551 | 1.134 | 88.8657 | -19992.1646 | 395.8247 | 395.8247
|  |  | 56.5 | 565 | 20000 | 399.5153 | 399.5153 | 0.019969 | 1.5508 | 1.1441 | 88.8556 | -19992.0241 | 399.356 | 399.356
|  |  | 57 | 570 | 20000 | 403.0509 | 403.0509 | 0.020146 | 1.5506 | 1.1543 | 88.8455 | -19991.8824 | 402.8873 | 402.8873
|  |  | 57.5 | 575 | 20000 | 406.5864 | 406.5864 | 0.020322 | 1.5505 | 1.1644 | 88.8354 | -19991.7395 | 406.4185 | 406.4185
|  |  | 58 | 580 | 20000 | 410.1219 | 410.1219 | 0.020499 | 1.5503 | 1.1745 | 88.8253 | -19991.5953 | 409.9496 | 409.9496
|  |  | 58.5 | 585 | 20000 | 413.6575 | 413.6575 | 0.020676 | 1.5501 | 1.1846 | 88.8151 | -19991.4499 | 413.4806 | 413.4806
|  |  | 59 | 590 | 20000 | 417.193 | 417.193 | 0.020852 | 1.5499 | 1.1947 | 88.805 | -19991.3032 | 417.0116 | 417.0116
|  |  | 59.5 | 595 | 20000 | 420.7285 | 420.7285 | 0.021029 | 1.5498 | 1.2049 | 88.7949 | -19991.1552 | 420.5425 | 420.5425
|  |  | 60 | 600 | 20000 | 424.2641 | 424.2641 | 0.021205 | 1.5496 | 1.215 | 88.7848 | -19991.0061 | 424.0733 | 424.0733
|  |  | 60.5 | 605 | 20000 | 427.7996 | 427.7996 | 0.021382 | 1.5494 | 1.2251 | 88.7746 | -19990.8557 | 427.604 | 427.604
|  |  | 61 | 610 | 20000 | 431.3351 | 431.3351 | 0.021558 | 1.5492 | 1.2352 | 88.7645 | -19990.704 | 431.1347 | 431.1347
|  |  | 61.5 | 615 | 20000 | 434.8707 | 434.8707 | 0.021735 | 1.5491 | 1.2453 | 88.7544 | -19990.5511 | 434.6652 | 434.6652
|  |  | 62 | 620 | 20000 | 438.4062 | 438.4062 | 0.021912 | 1.5489 | 1.2554 | 88.7443 | -19990.3969 | 438.1957 | 438.1957
|  |  | 62.5 | 625 | 20000 | 441.9417 | 441.9417 | 0.022088 | 1.5487 | 1.2656 | 88.7341 | -19990.2415 | 441.7261 | 441.7261
|  |  | 63 | 630 | 20000 | 445.4773 | 445.4773 | 0.022265 | 1.5485 | 1.2757 | 88.724 | -19990.0849 | 445.2564 | 445.2564
|  |  | 63.5 | 635 | 20000 | 449.0128 | 449.0128 | 0.022441 | 1.5483 | 1.2858 | 88.7139 | -19989.927 | 448.7867 | 448.7867
|  |  | 64 | 640 | 20000 | 452.5483 | 452.5483 | 0.022618 | 1.5482 | 1.2959 | 88.7038 | -19989.7679 | 452.3168 | 452.3168
|  |  | 64.5 | 645 | 20000 | 456.0839 | 456.0839 | 0.022794 | 1.548 | 1.306 | 88.6936 | -19989.6075 | 455.8469 | 455.8469
|  |  | 65 | 650 | 20000 | 459.6194 | 459.6194 | 0.022971 | 1.5478 | 1.3161 | 88.6835 | -19989.4459 | 459.3769 | 459.3769
|  |  | 65.5 | 655 | 20000 | 463.1549 | 463.1549 | 0.023147 | 1.5476 | 1.3262 | 88.6734 | -19989.283 | 462.9068 | 462.9068
|  |  | 66 | 660 | 20000 | 466.6905 | 466.6905 | 0.023324 | 1.5475 | 1.3364 | 88.6633 | -19989.1189 | 466.4366 | 466.4366
|  |  | 66.5 | 665 | 20000 | 470.226 | 470.226 | 0.0235 | 1.5473 | 1.3465 | 88.6531 | -19988.9535 | 469.9663 | 469.9663
|  |  | 67 | 670 | 20000 | 473.7615 | 473.7615 | 0.023677 | 1.5471 | 1.3566 | 88.643 | -19988.7869 | 473.4959 | 473.4959
|  |  | 67.5 | 675 | 20000 | 477.2971 | 477.2971 | 0.023854 | 1.5469 | 1.3667 | 88.6329 | -19988.6191 | 477.0255 | 477.0255
|  |  | 68 | 680 | 20000 | 480.8326 | 480.8326 | 0.02403 | 1.5468 | 1.3768 | 88.6228 | -19988.45 | 480.5549 | 480.5549
|  |  | 68.5 | 685 | 20000 | 484.3681 | 484.3681 | 0.024207 | 1.5466 | 1.3869 | 88.6127 | -19988.2797 | 484.0843 | 484.0843
|  |  | 69 | 690 | 20000 | 487.9037 | 487.9037 | 0.024383 | 1.5464 | 1.397 | 88.6025 | -19988.1081 | 487.6136 | 487.6136
|  |  | 69.5 | 695 | 20000 | 491.4392 | 491.4392 | 0.02456 | 1.5462 | 1.4072 | 88.5924 | -19987.9353 | 491.1428 | 491.1428
|  |  | 70 | 700 | 20000 | 494.9747 | 494.9747 | 0.024736 | 1.5461 | 1.4173 | 88.5823 | -19987.7612 | 494.6719 | 494.6719
|  |  | 70.5 | 705 | 20000 | 498.5103 | 498.5103 | 0.024913 | 1.5459 | 1.4274 | 88.5722 | -19987.5859 | 498.2009 | 498.2009
|  |  | 71 | 710 | 20000 | 502.0458 | 502.0458 | 0.025089 | 1.5457 | 1.4375 | 88.562 | -19987.4094 | 501.7298 | 501.7298
|  |  | 71.5 | 715 | 20000 | 505.5813 | 505.5813 | 0.025266 | 1.5455 | 1.4476 | 88.5519 | -19987.2316 | 505.2586 | 505.2586
|  |  | 72 | 720 | 20000 | 509.1169 | 509.1169 | 0.025442 | 1.5453 | 1.4577 | 88.5418 | -19987.0526 | 508.7873 | 508.7873
|  |  | 72.5 | 725 | 20000 | 512.6524 | 512.6524 | 0.025619 | 1.5452 | 1.4678 | 88.5317 | -19986.8723 | 512.3159 | 512.3159
|  |  | 73 | 730 | 20000 | 516.188 | 516.188 | 0.025795 | 1.545 | 1.4779 | 88.5216 | -19986.6908 | 515.8444 | 515.8444
|  |  | 73.5 | 735 | 20000 | 519.7235 | 519.7235 | 0.025972 | 1.5448 | 1.4881 | 88.5114 | -19986.508 | 519.3729 | 519.3729
|  |  | 74 | 740 | 20000 | 523.259 | 523.259 | 0.026148 | 1.5446 | 1.4982 | 88.5013 | -19986.324 | 522.9012 | 522.9012
|  |  | 74.5 | 745 | 20000 | 526.7946 | 526.7946 | 0.026325 | 1.5445 | 1.5083 | 88.4912 | -19986.1388 | 526.4295 | 526.4295
|  |  | 75 | 750 | 20000 | 530.3301 | 530.3301 | 0.026501 | 1.5443 | 1.5184 | 88.4811 | -19985.9523 | 529.9576 | 529.9576
|  |  | 75.5 | 755 | 20000 | 533.8656 | 533.8656 | 0.026677 | 1.5441 | 1.5285 | 88.471 | -19985.7646 | 533.4856 | 533.4856
|  |  | 76 | 760 | 20000 | 537.4012 | 537.4012 | 0.026854 | 1.5439 | 1.5386 | 88.4608 | -19985.5756 | 537.0136 | 537.0136
|  |  | 76.5 | 765 | 20000 | 540.9367 | 540.9367 | 0.02703 | 1.5438 | 1.5487 | 88.4507 | -19985.3854 | 540.5414 | 540.5414
|  |  | 77 | 770 | 20000 | 544.4722 | 544.4722 | 0.027207 | 1.5436 | 1.5588 | 88.4406 | -19985.194 | 544.0691 | 544.0691
|  |  | 77.5 | 775 | 20000 | 548.0078 | 548.0078 | 0.027383 | 1.5434 | 1.5689 | 88.4305 | -19985.0013 | 547.5968 | 547.5968
|  |  | 78 | 780 | 20000 | 551.5433 | 551.5433 | 0.02756 | 1.5432 | 1.5791 | 88.4203 | -19984.8073 | 551.1243 | 551.1243
|  |  | 78.5 | 785 | 20000 | 555.0788 | 555.0788 | 0.027736 | 1.543 | 1.5892 | 88.4102 | -19984.6122 | 554.6517 | 554.6517
|  |  | 79 | 790 | 20000 | 558.6144 | 558.6144 | 0.027913 | 1.5429 | 1.5993 | 88.4001 | -19984.4157 | 558.1791 | 558.1791
|  |  | 79.5 | 795 | 20000 | 562.1499 | 562.1499 | 0.028089 | 1.5427 | 1.6094 | 88.39 | -19984.2181 | 561.7063 | 561.7063
|  |  | 80 | 800 | 20000 | 565.6854 | 565.6854 | 0.028265 | 1.5425 | 1.6195 | 88.3799 | -19984.0192 | 565.2334 | 565.2334
|  |  | 80.5 | 805 | 20000 | 569.221 | 569.221 | 0.028442 | 1.5423 | 1.6296 | 88.3697 | -19983.819 | 568.7604 | 568.7604
|  |  | 81 | 810 | 20000 | 572.7565 | 572.7565 | 0.028618 | 1.5422 | 1.6397 | 88.3596 | -19983.6177 | 572.2873 | 572.2873
|  |  | 81.5 | 815 | 20000 | 576.292 | 576.292 | 0.028795 | 1.542 | 1.6498 | 88.3495 | -19983.415 | 575.8141 | 575.8141
|  |  | 82 | 820 | 20000 | 579.8276 | 579.8276 | 0.028971 | 1.5418 | 1.6599 | 88.3394 | -19983.2112 | 579.3408 | 579.3408
|  |  | 82.5 | 825 | 20000 | 583.3631 | 583.3631 | 0.029147 | 1.5416 | 1.67 | 88.3293 | -19983.0061 | 582.8674 | 582.8674
|  |  | 83 | 830 | 20000 | 586.8986 | 586.8986 | 0.029324 | 1.5415 | 1.6801 | 88.3191 | -19982.7997 | 586.3939 | 586.3939
|  |  | 83.5 | 835 | 20000 | 590.4342 | 590.4342 | 0.0295 | 1.5413 | 1.6902 | 88.309 | -19982.5921 | 589.9203 | 589.9203
|  |  | 84 | 840 | 20000 | 593.9697 | 593.9697 | 0.029677 | 1.5411 | 1.7003 | 88.2989 | -19982.3833 | 593.4465 | 593.4465
|  |  | 84.5 | 845 | 20000 | 597.5052 | 597.5052 | 0.029853 | 1.5409 | 1.7105 | 88.2888 | -19982.1732 | 596.9727 | 596.9727
|  |  | 85 | 850 | 20000 | 601.0408 | 601.0408 | 0.030029 | 1.5408 | 1.7206 | 88.2787 | -19981.9619 | 600.4987 | 600.4987
|  |  | 85.5 | 855 | 20000 | 604.5763 | 604.5763 | 0.030206 | 1.5406 | 1.7307 | 88.2685 | -19981.7494 | 604.0246 | 604.0246
|  |  | 86 | 860 | 20000 | 608.1118 | 608.1118 | 0.030382 | 1.5404 | 1.7408 | 88.2584 | -19981.5356 | 607.5504 | 607.5504
|  |  | 86.5 | 865 | 20000 | 611.6474 | 611.6474 | 0.030559 | 1.5402 | 1.7509 | 88.2483 | -19981.3206 | 611.0761 | 611.0761
|  |  | 87 | 870 | 20000 | 615.1829 | 615.1829 | 0.030735 | 1.54 | 1.761 | 88.2382 | -19981.1043 | 614.6017 | 614.6017
|  |  | 87.5 | 875 | 20000 | 618.7184 | 618.7184 | 0.030911 | 1.5399 | 1.7711 | 88.2281 | -19980.8868 | 618.1271 | 618.1271
|  |  | 88 | 880 | 20000 | 622.254 | 622.254 | 0.031088 | 1.5397 | 1.7812 | 88.2179 | -19980.6681 | 621.6525 | 621.6525
|  |  | 88.5 | 885 | 20000 | 625.7895 | 625.7895 | 0.031264 | 1.5395 | 1.7913 | 88.2078 | -19980.4481 | 625.1777 | 625.1777
|  |  | 89 | 890 | 20000 | 629.325 | 629.325 | 0.03144 | 1.5393 | 1.8014 | 88.1977 | -19980.2269 | 628.7028 | 628.7028
|  |  | 89.5 | 895 | 20000 | 632.8606 | 632.8606 | 0.031617 | 1.5392 | 1.8115 | 88.1876 | -19980.0044 | 632.2278 | 632.2278
|  |  | 90 | 900 | 20000 | 636.3961 | 636.3961 | 0.031793 | 1.539 | 1.8216 | 88.1775 | -19979.7807 | 635.7527 | 635.7527
|  |  | 90.5 | 905 | 20000 | 639.9316 | 639.9316 | 0.031969 | 1.5388 | 1.8317 | 88.1674 | -19979.5558 | 639.2775 | 639.2775
|  |  | 91 | 910 | 20000 | 643.4672 | 643.4672 | 0.032146 | 1.5386 | 1.8418 | 88.1572 | -19979.3296 | 642.8021 | 642.8021
|  |  | 91.5 | 915 | 20000 | 647.0027 | 647.0027 | 0.032322 | 1.5385 | 1.8519 | 88.1471 | -19979.1022 | 646.3267 | 646.3267
|  |  | 92 | 920 | 20000 | 650.5382 | 650.5382 | 0.032498 | 1.5383 | 1.862 | 88.137 | -19978.8735 | 649.8511 | 649.8511
|  |  | 92.5 | 925 | 20000 | 654.0738 | 654.0738 | 0.032675 | 1.5381 | 1.8721 | 88.1269 | -19978.6436 | 653.3753 | 653.3753
|  |  | 93 | 930 | 20000 | 657.6093 | 657.6093 | 0.032851 | 1.5379 | 1.8822 | 88.1168 | -19978.4125 | 656.8995 | 656.8995
|  |  | 93.5 | 935 | 20000 | 661.1448 | 661.1448 | 0.033027 | 1.5378 | 1.8923 | 88.1066 | -19978.1801 | 660.4235 | 660.4235
|  |  | 94 | 940 | 20000 | 664.6804 | 664.6804 | 0.033203 | 1.5376 | 1.9024 | 88.0965 | -19977.9465 | 663.9474 | 663.9474
|  |  | 94.5 | 945 | 20000 | 668.2159 | 668.2159 | 0.03338 | 1.5374 | 1.9125 | 88.0864 | -19977.7117 | 667.4712 | 667.4712
|  |  | 95 | 950 | 20000 | 671.7514 | 671.7514 | 0.033556 | 1.5372 | 1.9226 | 88.0763 | -19977.4756 | 670.9949 | 670.9949
|  |  | 95.5 | 955 | 20000 | 675.287 | 675.287 | 0.033732 | 1.537 | 1.9327 | 88.0662 | -19977.2383 | 674.5184 | 674.5184
|  |  | 96 | 960 | 20000 | 678.8225 | 678.8225 | 0.033909 | 1.5369 | 1.9428 | 88.0561 | -19976.9997 | 678.0419 | 678.0419
|  |  | 96.5 | 965 | 20000 | 682.358 | 682.358 | 0.034085 | 1.5367 | 1.9529 | 88.0459 | -19976.7599 | 681.5651 | 681.5651
|  |  | 97 | 970 | 20000 | 685.8936 | 685.8936 | 0.034261 | 1.5365 | 1.963 | 88.0358 | -19976.5189 | 685.0883 | 685.0883
|  |  | 97.5 | 975 | 20000 | 689.4291 | 689.4291 | 0.034437 | 1.5363 | 1.9731 | 88.0257 | -19976.2767 | 688.6113 | 688.6113
|  |  | 98 | 980 | 20000 | 692.9646 | 692.9646 | 0.034614 | 1.5362 | 1.9832 | 88.0156 | -19976.0331 | 692.1342 | 692.1342
|  |  | 98.5 | 985 | 20000 | 696.5002 | 696.5002 | 0.03479 | 1.536 | 1.9933 | 88.0055 | -19975.7884 | 695.657 | 695.657
|  |  | 99 | 990 | 20000 | 700.0357 | 700.0357 | 0.034966 | 1.5358 | 2.0034 | 87.9954 | -19975.5424 | 699.1797 | 699.1797
|  |  | 99.5 | 995 | 20000 | 703.5712 | 703.5712 | 0.035142 | 1.5356 | 2.0135 | 87.9852 | -19975.2952 | 702.7022 | 702.7022
|  |  | 100 | 1000 | 20000 | 707.1068 | 707.1068 | 0.035319 | 1.5355 | 2.0236 | 87.9751 | -19975.0468 | 706.2246 | 706.2246
|  |  | 100.5 | 1005 | 20000 | 710.6423 | 710.6423 | 0.035495 | 1.5353 | 2.0337 | 87.965 | -19974.7971 | 709.7468 | 709.7468
|  |  | 101 | 1010 | 20000 | 714.1778 | 714.1778 | 0.035671 | 1.5351 | 2.0438 | 87.9549 | -19974.5462 | 713.2689 | 713.2689
|  |  | 101.5 | 1015 | 20000 | 717.7134 | 717.7134 | 0.035847 | 1.5349 | 2.0539 | 87.9448 | -19974.294 | 716.7909 | 716.7909
|  |  | 102 | 1020 | 20000 | 721.2489 | 721.2489 | 0.036023 | 1.5347 | 2.064 | 87.9347 | -19974.0406 | 720.3128 | 720.3128
|  |  | 102.5 | 1025 | 20000 | 724.7845 | 724.7845 | 0.0362 | 1.5346 | 2.0741 | 87.9246 | -19973.786 | 723.8345 | 723.8345
|  |  | 103 | 1030 | 20000 | 728.32 | 728.32 | 0.036376 | 1.5344 | 2.0842 | 87.9144 | -19973.5301 | 727.3561 | 727.3561
|  |  | 103.5 | 1035 | 20000 | 731.8555 | 731.8555 | 0.036552 | 1.5342 | 2.0943 | 87.9043 | -19973.273 | 730.8775 | 730.8775
|  |  | 104 | 1040 | 20000 | 735.3911 | 735.3911 | 0.036728 | 1.534 | 2.1044 | 87.8942 | -19973.0147 | 734.3988 | 734.3988
|  |  | 104.5 | 1045 | 20000 | 738.9266 | 738.9266 | 0.036904 | 1.5339 | 2.1145 | 87.8841 | -19972.7551 | 737.92 | 737.92
|  |  | 105 | 1050 | 20000 | 742.4621 | 742.4621 | 0.037081 | 1.5337 | 2.1246 | 87.874 | -19972.4943 | 741.441 | 741.441
|  |  | 105.5 | 1055 | 20000 | 745.9977 | 745.9977 | 0.037257 | 1.5335 | 2.1347 | 87.8639 | -19972.2323 | 744.9619 | 744.9619
|  |  | 106 | 1060 | 20000 | 749.5332 | 749.5332 | 0.037433 | 1.5333 | 2.1447 | 87.8538 | -19971.969 | 748.4827 | 748.4827
|  |  | 106.5 | 1065 | 20000 | 753.0687 | 753.0687 | 0.037609 | 1.5332 | 2.1548 | 87.8436 | -19971.7045 | 752.0033 | 752.0033
|  |  | 107 | 1070 | 20000 | 756.6043 | 756.6043 | 0.037785 | 1.533 | 2.1649 | 87.8335 | -19971.4388 | 755.5238 | 755.5238
|  |  | 107.5 | 1075 | 20000 | 760.1398 | 760.1398 | 0.037961 | 1.5328 | 2.175 | 87.8234 | -19971.1718 | 759.0441 | 759.0441
|  |  | 108 | 1080 | 20000 | 763.6753 | 763.6753 | 0.038137 | 1.5326 | 2.1851 | 87.8133 | -19970.9036 | 762.5643 | 762.5643
|  |  | 108.5 | 1085 | 20000 | 767.2109 | 767.2109 | 0.038314 | 1.5325 | 2.1952 | 87.8032 | -19970.6342 | 766.0844 | 766.0844
|  |  | 109 | 1090 | 20000 | 770.7464 | 770.7464 | 0.03849 | 1.5323 | 2.2053 | 87.7931 | -19970.3635 | 769.6043 | 769.6043
|  |  | 109.5 | 1095 | 20000 | 774.2819 | 774.2819 | 0.038666 | 1.5321 | 2.2154 | 87.783 | -19970.0916 | 773.124 | 773.124
|  |  | 110 | 1100 | 20000 | 777.8175 | 777.8175 | 0.038842 | 1.5319 | 2.2255 | 87.7728 | -19969.8185 | 776.6437 | 776.6437
|  |  | 110.5 | 1105 | 20000 | 781.353 | 781.353 | 0.039018 | 1.5317 | 2.2356 | 87.7627 | -19969.5441 | 780.1632 | 780.1632
|  |  | 111 | 1110 | 20000 | 784.8885 | 784.8885 | 0.039194 | 1.5316 | 2.2457 | 87.7526 | -19969.2685 | 783.6825 | 783.6825
|  |  | 111.5 | 1115 | 20000 | 788.4241 | 788.4241 | 0.03937 | 1.5314 | 2.2557 | 87.7425 | -19968.9916 | 787.2017 | 787.2017
|  |  | 112 | 1120 | 20000 | 791.9596 | 791.9596 | 0.039546 | 1.5312 | 2.2658 | 87.7324 | -19968.7136 | 790.7207 | 790.7207